## Sheet1
Quantity | Value | RefDes | Name | Mouser | Notes
8 | 18p | C1, C9, C23, C38, C39, C40, C44, C46 | CAP_0603 | 81-GRM185C1H180JA01J
5 | 560p | C22, C27, C31, C42, C43 | CAP_0603 | 81-GRM185C1E561JA01D
21 | 100n | C2, C3, C6, C7, C10, C13, C16, C24, C25, C26, C28, C29, C30, C34, C35, C36, C37, C41, C45, C47, C48 | CAP_0603 | 81-GRM188R71E104JA1J
1 | 470n | C12 | CAP_0603 | 81-GRM18F51C474ZA01J
4 | 1u | C17, C18, C19, C20 | CAP_0603 | 81-GRM185C81A105KE6D
2 | 3.3u | C8, C14 | CAP_0603 | 81-GRM188R61A335KE5D
5 | 22u | C4, C5, C11, C15, C21 | CPOL-USC | 667-EEE-HA1C220WR
9 | 100 | R6, R7, R8, R9, R16, R19, R20, R21, R22 | RES_0603 | RC0603FR-07100RL
3 | 330 | R11, R12, R13 | RES_0603 | RC0603FR-07330RL
5 | 510 | R17, R34, R35, R55, R56 | RES_0603 | 603-RC0603FR-07510RL
6 | 1.0k | R28, R39, R48, R51, R58, R61 | RES_0603 | 603-RC0603FR-071KL
1 | 3.3k | R24 | RES_0603 | RC0603FR-073K3L
2 | 4.7k | R25, R26 | RES_0603 | RC0603FR-074K7L
3 | 10k | R1, R10, R23 | RES_0603 | 603-RC0603FR-0710KL
1 | 33k | R40 | RES_0603 | 603-RC0603FR-0733KL
1 | 49.9k | R43 | RES_0603 | 603-RC0603FR-0749K9L
27 | 100k | R18, R27, R29, R30, R31, R32, R33, R36, R37, R38, R41, R44, R45, R46, R47, R49, R50, R52, R53, R54, R57, R59, R60, R62, R63, R64, R65 | RES_0603 | 603-RC0603FR-07100KL
1 | 240k | R42 | RES_0603 | 603-RC0603FR-07240KL
6 | 10kB | R2, R3, R4, R5, R14, R15 | POT_USVERTICAL_PS |  | SMALLBEAR
1 | BAT54S | D3 | DIODE_2CACA-SOT23 | 512-BAT54S
1 | MB1S | D20 | MB1S | 512-MB1S
2 | LM1117-3.3 | IC1, IC4 | REG1117 | 926-LM1117MPX3.3NOPB
1 | LM4040B25 | IC2 | LM4041B12DBZ | 595-LM4040C25IDBZR
1 | LM4040B10 | IC5 | LM4041B12DBZ | 595-LM4040C10IDBZR
1 | DAC124S085CIMT | IC3 | DAC124S085CIMT | 926-DAC124S085CIMMNO
7 | TL072D | IC6, IC7, IC8, IC9, IC11, IC12, IC13 | TL072D | 595-TL072CPWR
1 | V2164SZ | IC10 | SSM2164S |  | SMALLBEAR
1 |  | JP1 | M03PTH | 538-22-28-4030
1 | M05X2PTH | JP2 | M05X2PTH | 538-87914-1026
1 |  | JP3 | M06SIP | 538-22-28-4063
1 | M05X2MINIJTAG | JP4 | M05X2MINIJTAG | 649-221111-00010T4LF
2 |  | L1, L2 | WE-CBF_0603 | 710-74279266
4 | WP710A10GD | LED1, LED2, LED3, LED4 | LED3MM | 604-WP710A10GD
1 | WP154A4SUREQBFZG | LED5 | LED-TRICOLOR-THROUGHHOLE | 604-WP154A4SUREQBFZGC
1 | WP7113SGD | LED6 | LED5MM | 604-WP7113SGD
1 | 8MHz | Q1 | CRYSTALHC49UP | 815-ABLS2-8-D4Y-T
1 | MMBT3904 | Q2 | MMBT3904LT1 | 863-MMBT3904LT1G
2 |  | SW1, SW2 | EVQQ2 | 611-PTS810SJS250SMTR
2 | D6R | SW3, SW4 | D6R | 611-D6R90LFS
1 |  | SW5 | S-ON-ONSMALL_SLIDE |  | 500ASSP1M2QE
1 | STM32F103CBT6 | UC1 | STM32F103CB | 511-STM32F103CBT6
12 | PJ301WQP | J1, J2, J3, J4, J5, J6, J7, J8, J9, J10, J11, J12 | Thonkiconn